## CUMMINS USA
TU Series Specifications
Model | Engine | Output |  |  |  | 100% Load Fuel Consumption (L/h) | OPEN TYPE
400/230v-50Hz/1500rpm
|  | KVA |  | KW |  |  | LxWxH(mm) |  |  | Weight* (Kg)
|  | PRP | ESP | PRP | ESP |  | L | W | H
TU700 | VTA28-G5 | 625 | 687 | 500 | 550 | 140 | 3750 | 1720 | 2225 | 5510
TU715 | QSK19-G4 | 650 | 715 | 520 | 572 | 145 | 3645 | 1460 | 2105 | 4480
TU800 | QSK23-G2 | 750 | 800 | 600 | 640 | 151 | 4135 | 1665 | 2110 | 5740
TU825 | VTA28-G6 | 750 | 825 | 600 | 660 | 195 | 3985 | 1720 | 2225 | 5910
TU880 | QSK23-G3 | 810 | 880 | 648 | 704 | 161 | 4135 | 1665 | 2110 | 5720
TU1000 | QST30-G3 | 910 | 1000 | 728 | 800 | 184 | 4055 | 1760 | 2340 | 6040
TU1100 | QST30-G4 | 1000 | 1100 | 800 | 880 | 202 | 4250 | 1760 | 2340 | 6390
TU1100 | KTA38-G5 | 1000 | 1100 | 800 | 880 | 209 | 4300 | 2070 | 2180 | 7650
TU1240 | KTA38-G9 | 1125 | 1250 | 900 | 1000 | 256 | 4355 | 2070 | 2180 | 7900
TU1250 | QSK38-G2 | 1135 | 1250 | 908 | 1000 | 242 | 4715 | 2140 | 2405 | 7940
TU1375 | QSK38-G5 | 1250 | 1375 | 1000 | 1100 | 274 | 4720 | 2140 | 2405 | 8200
TU1375 | KTA50-G3 | 1250 | 1375 | 1000 | 1100 | 274 | 4965 | 2060 | 2440 | 9250
TU1500 | QSK50-G3 | 1400 | 1500 | 1120 | 1200 | 301 | 5665 | 2200 | 2555 | 10200
TU1660 | KTA50-G8 | 1400 | 1660 | 1120 | 1328 | 289 | 5495 | 2200 | 2625 | 10640
TU1660 | KTA50-G58 | 1500 | 1660 | 1200 | 1328 | 309 | 5495 | 2200 | 2625 | 10640
TU1660 | QSK50-G4 | 1540 | 1660 | 1232 | 1328 | 330 | 5665 | 2200 | 2555 | 10650
TU1800 | QSK50-G7 | 1640 | 1800 | 1312 | 1440 | 341 | 5780 | 2200 | 2555 | 10960
TU2000 | QSK60-G3 | 1875 | 2000 | 1500 | 1600 | 363 | 5775 | 2200 | 2665 | 12950
TU2250 | QSK60-G4 | 2045 | 2250 | 1636 | 1800 | 394 | 5860 | 2200 | 2665 | 13240
TU2500 | QSK60-G13 | 2000 | 2420 | 1600 | 1936 | 399 | 5945 | 2220 | 3160 | 14500
Remark :
Perfomance data refers to Standard Reference Conditions of ISO 8528 : ±25ᵒC, 100m ALT, relative humidity 30%.
Power reduction according to DIN ISO 3046. Standard values: Above 100m ALT approx. 1% per 100m, Above 25ᵒC (77ᵒF) approx. 4% per 10ᵒC (50ᵒF).