## CUMMINS
TC Series Specifications
Model | Engine CUMMINS | Output |  |  |  | 100% Load Fuel Consumption (L/h) | OPEN TYPE |  |  |  | SILENT TYPE
400/230v-50Hz/1500rpm
|  | KVA |  | KW |  |  | LxWxH(mm) |  |  | Weight* (Kg) | LxWxH(mm) |  |  | Weight* (Kg)
|  | PRP | ESP | PRP | ESP |  | L | W | H |  | L | W | H
TC30 | 4B3.9-G2 | 27 | 30 | 22 | 24 | 6.7 | 1800 | 820 | 1355 | 805 | 2396 | 1056 | 1700 | 1171
TC44 | 4BT3.9-G2 | 40 | 44 | 32 | 35 | 9.3 | 1800 | 820 | 1355 | 840 | 2706 | 1106 | 1700 | 1402
TC55 | 4BTA3.9-G2 | 50 | 55 | 40 | 44 | 11.5 | 1800 | 820 | 1355 | 936 | 2706 | 1106 | 1700 | 1446
TC66 | 4BTA3.9-G2 | 60 | 66 | 48 | 52.8 | 12.9 | 1800 | 820 | 1355 | 968 | 2706 | 1106 | 1700 | 1478
TC80 | 6BT5.9-G2 | 72 | 80 | 58 | 64 | 22 | 2185 | 880 | 1415 | 1200 | 3146 | 1056 | 1850 | 1685
TC93 | 6BT5.9-G2 | 85 | 93 | 68 | 75 | 22 | 2185 | 880 | 1415 | 1184 | 3146 | 1106 | 1770 | 2010
TC110 | 6BT5.9-G2 | 100 | 110 | 80 | 88 | 22 | 2170 | 880 | 1415 | 1242 | 3146 | 1106 | 1770 | 2036
TC125 | 6BTA5.9-G2 | 114 | 125 | 90 | 100 | 27 | 2170 | 880 | 1415 | 1290 | 3146 | 1056 | 1850 | 1775
TC145 | 6BTAA5.9-G2 | 131 | 145 | 105 | 116 | 30 | 2350 | 950 | 1430 | 1392 | 3436 | 1106 | 1968 | 1971
TC175 | 6CTA8.3-G2 | 160 | 175 | 128 | 140 | 42 | 2350 | 950 | 1540 | 1659 | 3436 | 1106 | 1968 | 2238
TC200 | 6CTA8.3-G2 | 180 | 200 | 144 | 160 | 42 | 2370 | 950 | 1540 | 1754 | 3436 | 1106 | 1968 | 2333
TC220 | 6CTAA8.3-G2 | 200 | 220 | 160 | 176 | 45 | 2550 | 980 | 1585 | 1866 | 3686 | 1256 | 2068 | 2523
TC250 | 6LTAA8.9-G2 | 227 | 250 | 180 | 200 | 53 | 2550 | 980 | 1585 | 1954 | 3686 | 1256 | 2068 | 2611
TC275 | 6LTAA8.9-G2 | 250 | 275 | 200 | 220 | 53 | 2550 | 980 | 1585 | 2022 | 3686 | 1256 | 2068 | 2679
TC315 | NTA855-G1A | 288 | 315 | 230 | 253 | 61.3 | 3050 | 1100 | 1900 | 3009 | 4186 | 1406 | 2181 | 4504
TC345 | MTAA11-G3 | 312.5 | 345 | 250 | 276 | 62 | 3050 | 1100 | 1720 | 2742 | 4366 | 1406 | 2260 | 3867
TC360 | QSM11-G2 | 325 | 358 | 260 | 286 | 69 | 3050 | 1100 | 1780 | 2730 | 4366 | 1406 | 2260 | 3855
TC375 | NTA855-G2A | 344 | 375 | 275 | 300 | 71.9 | 3050 | 1100 | 1900 | 3082 | 4186 | 1406 | 2181 | 4590
TC450 | NTAA855-G7A | 400 | 450 | 320 | 360 | 89.2 | 3365 | 1120 | 1916 | 3396 | 4786 | 1356 | 2537 | 4571
TC500 | KTA19-G3 | 450 | 500 | 360 | 400 | 97 | 3455 | 1360 | 2135 | 4320 | 5306 | 1566 | 2585 | 5570
TC550 | KTA19-G4 | 500 | 550 | 400 | 440 | 107 | 3455 | 1360 | 2135 | 4218 | 5306 | 1566 | 2585 | 5468
TC625 | KTAA19-G5 | 568 | 625 | 455 | 500 | 122 | 3630 | 1460 | 2050 | 4448 | 5456 | 1706 | 3013 | 6208
TC690 | KTAA19-G6A | 625 | 690 | 500 | 550 | 157 | 3650 | 1460 | 2050 | 4556 | 5456 | 1706 | 3013 | 6316
TC715 | QSKTAA19-G4 | 650 | 715 | 520 | 572 | 145 | 3665 | 1460 | 2150 | 4730 | 5456 | 1706 | 3013 | 6490
TC825 | KTA38-G2 | 750 | 825 | 600 | 660 | 167 | 4325 | 2060 | 2208 | 7214 | 6058 | 2438 | 2591 | 10392
TC880 | KTA38-G2B | 800 | 880 | 640 | 704 | 191 | 4325 | 2060 | 2208 | 7224 | 6058 | 2438 | 2591 | 10402
TC1000 | KTA38-G2A | 909 | 1000 | 727 | 800 | 190 | 4325 | 2060 | 2208 | 7532 | 6058 | 2438 | 2896 | 10710
TC1100 | KTA38-G5 | 1000 | 1100 | 800 | 880 | 209 | 4325 | 2060 | 2208 | 7580 | 6058 | 2438 | 2591 | 10758
TC1250 | KTA38-G9 | 1125 | 1250 | 900 | 1000 | 250 | 4410 | 2070 | 2375 | 7992 | 12192 | 2438 | 2896 | 14942
TC1375 | KTA50-G3 | 1250 | 1375 | 1000 | 1100 | 261 | 4980 | 2060 | 2400 | 8795 | 12192 | 2438 | 2896 | 15745
TC1650 | KTA50-G8 | 1500 | 1650 | 1200 | 1320 | 300 | 5470 | 2020 | 2445 | 11408 | 12192 | 2438 | 2896 | 18358
Remark :
Perfomance data refers to Standard Reference Conditions of ISO 8528 : ±25ᵒC, 100m ALT, relative humidity 30%.
Power reduction according to DIN ISO 3046. Standard values: Above 100m ALT approx. 1% per 100m, Above 25ᵒC (77ᵒF) approx. 4% per 10ᵒC (50ᵒF).