## MITSUBISHI
HTW Series Specifications
Model | Engine Mitsubishi | Output |  |  |  | 100% Load Fuel Consumption (L/h) | OPEN TYPE |  |  |  | SILENT TYPE
400/230v-50Hz/1500rpm
|  | KVA |  | KW |  |  | LxWxH(mm) |  |  | Weight* (Kg) | LxWxH(mm) |  |  | Weight* (Kg)
|  | PRP | ESP | PRP | ESP |  | L | W | H |  | L | W | H
HTW-670 T5 | S6R2 PTA | 670 | 738 | 536 | 590 | 136.4 | 3700 | 1686 | 2272 | 6012 | 6058 | 2438 | 2896 | 10050 | insert into productspecifikasi(produkdetail_id,model,engine,outputKvaPrp,outputKvaEsp,outputKwPrp,outputKwEsp,loadFuel,ot_l,ot_w,ot_h,ot_weight,st_l,st_w,st_h,st_weight,createdDate,fdelete) values(3,' | ',' | ',now(),0); | insert into productspecifikasi(produkdetail_id,model,engine,outputKvaPrp,outputKvaEsp,outputKwPrp,outputKwEsp,loadFuel,ot_l,ot_w,ot_h,ot_weight,st_l,st_w,st_h,st_weight,createdDate,fdelete) values(3,'HTW-670 T5','S6R2 PTA','670','738','536','590','136.4','3700','1686','2272','6012','6058','2438','2896','10050',now(),0);
HTW-765 T5 | S6R2 PTAA | 761 | 836 | 609 | 669 | 157.08 | 4100 | 1773 | 2125 | 6475 | 6058 | 2438 | 2896 | 10150 | insert into productspecifikasi(produkdetail_id,model,engine,outputKvaPrp,outputKvaEsp,outputKwPrp,outputKwEsp,loadFuel,ot_l,ot_w,ot_h,ot_weight,st_l,st_w,st_h,st_weight,createdDate,fdelete) values(3,' | ',' | ',now(),0); | insert into productspecifikasi(produkdetail_id,model,engine,outputKvaPrp,outputKvaEsp,outputKwPrp,outputKwEsp,loadFuel,ot_l,ot_w,ot_h,ot_weight,st_l,st_w,st_h,st_weight,createdDate,fdelete) values(3,'HTW-765 T5','S6R2 PTAA','761','836','609','669','157.08','4100','1773','2125','6475','6058','2438','2896','10150',now(),0);
HTW-780 T5 | S12A2 PTA | 775 | 853 | 620 | 682 | 166.24 | 4150 | 1763 | 2077 | 7350 | 6058 | 2438 | 2896 | 11750 | insert into productspecifikasi(produkdetail_id,model,engine,outputKvaPrp,outputKvaEsp,outputKwPrp,outputKwEsp,loadFuel,ot_l,ot_w,ot_h,ot_weight,st_l,st_w,st_h,st_weight,createdDate,fdelete) values(3,' | ',' | ',now(),0); | insert into productspecifikasi(produkdetail_id,model,engine,outputKvaPrp,outputKvaEsp,outputKwPrp,outputKwEsp,loadFuel,ot_l,ot_w,ot_h,ot_weight,st_l,st_w,st_h,st_weight,createdDate,fdelete) values(3,'HTW-780 T5','S12A2 PTA','775','853','620','682','166.24','4150','1763','2077','7350','6058','2438','2896','11750',now(),0);
HTW-790 T5 | S6R2 A2PTAW2-5 | 788 | 860 | 631 | 688 | 177.9 | 4150 | 1763 | 2077 | 7550 | 6058 | 2438 | 2896 | 10371 | insert into productspecifikasi(produkdetail_id,model,engine,outputKvaPrp,outputKvaEsp,outputKwPrp,outputKwEsp,loadFuel,ot_l,ot_w,ot_h,ot_weight,st_l,st_w,st_h,st_weight,createdDate,fdelete) values(3,' | ',' | ',now(),0); | insert into productspecifikasi(produkdetail_id,model,engine,outputKvaPrp,outputKvaEsp,outputKwPrp,outputKwEsp,loadFuel,ot_l,ot_w,ot_h,ot_weight,st_l,st_w,st_h,st_weight,createdDate,fdelete) values(3,'HTW-790 T5','S6R2 A2PTAW2-5','788','860','631','688','177.9','4150','1763','2077','7550','6058','2438','2896','10371',now(),0);
HTW-920 T5 | S12A2 PTA2 | 881 | 968 | 705 | 775 | 195 | 4270 | 2022 | 2150 | 7500 | 6058 | 2438 | 2896 | 11800 | insert into productspecifikasi(produkdetail_id,model,engine,outputKvaPrp,outputKvaEsp,outputKwPrp,outputKwEsp,loadFuel,ot_l,ot_w,ot_h,ot_weight,st_l,st_w,st_h,st_weight,createdDate,fdelete) values(3,' | ',' | ',now(),0); | insert into productspecifikasi(produkdetail_id,model,engine,outputKvaPrp,outputKvaEsp,outputKwPrp,outputKwEsp,loadFuel,ot_l,ot_w,ot_h,ot_weight,st_l,st_w,st_h,st_weight,createdDate,fdelete) values(3,'HTW-920 T5','S12A2 PTA2','881','968','705','775','195','4270','2022','2150','7500','6058','2438','2896','11800',now(),0);
HTW-1030 T5 | S12H PTA | 1030 | 1110 | 824 | 888 | 216.75 | 4500 | 1773 | 2391 | 8505 | 6058 | 2438 | 2896 | 12000 | insert into productspecifikasi(produkdetail_id,model,engine,outputKvaPrp,outputKvaEsp,outputKwPrp,outputKwEsp,loadFuel,ot_l,ot_w,ot_h,ot_weight,st_l,st_w,st_h,st_weight,createdDate,fdelete) values(3,' | ',' | ',now(),0); | insert into productspecifikasi(produkdetail_id,model,engine,outputKvaPrp,outputKvaEsp,outputKwPrp,outputKwEsp,loadFuel,ot_l,ot_w,ot_h,ot_weight,st_l,st_w,st_h,st_weight,createdDate,fdelete) values(3,'HTW-1030 T5','S12H PTA','1030','1110','824','888','216.75','4500','1773','2391','8505','6058','2438','2896','12000',now(),0);
HTW-1260 T5 | S12R PTA | 1260 | 1350 | 1008 | 1080 | 261.31 | 4457 | 2050 | 2348 | 11000 | 12192 | 2438 | 2896 | 20000 | insert into productspecifikasi(produkdetail_id,model,engine,outputKvaPrp,outputKvaEsp,outputKwPrp,outputKwEsp,loadFuel,ot_l,ot_w,ot_h,ot_weight,st_l,st_w,st_h,st_weight,createdDate,fdelete) values(3,' | ',' | ',now(),0); | insert into productspecifikasi(produkdetail_id,model,engine,outputKvaPrp,outputKvaEsp,outputKwPrp,outputKwEsp,loadFuel,ot_l,ot_w,ot_h,ot_weight,st_l,st_w,st_h,st_weight,createdDate,fdelete) values(3,'HTW-1260 T5','S12R PTA','1260','1350','1008','1080','261.31','4457','2050','2348','11000','12192','2438','2896','20000',now(),0);
HTW-1390 T5 | S12R PTA2 | 1382 | 1500 | 1106 | 1200 | 280.03 | 4457 | 2050 | 2328 | 11160 | 12192 | 2438 | 2896 | 20250 | insert into productspecifikasi(produkdetail_id,model,engine,outputKvaPrp,outputKvaEsp,outputKwPrp,outputKwEsp,loadFuel,ot_l,ot_w,ot_h,ot_weight,st_l,st_w,st_h,st_weight,createdDate,fdelete) values(3,' | ',' | ',now(),0); | insert into productspecifikasi(produkdetail_id,model,engine,outputKvaPrp,outputKvaEsp,outputKwPrp,outputKwEsp,loadFuel,ot_l,ot_w,ot_h,ot_weight,st_l,st_w,st_h,st_weight,createdDate,fdelete) values(3,'HTW-1390 T5','S12R PTA2','1382','1500','1106','1200','280.03','4457','2050','2328','11160','12192','2438','2896','20250',now(),0);
HTW-1530 T5 | S12R PTAA2 | 1523 | 1660 | 1218 | 1328 | 308.97 | 5300 | 2098 | 2597 | 11840 | 12192 | 2438 | 2896 | 20745 | insert into productspecifikasi(produkdetail_id,model,engine,outputKvaPrp,outputKvaEsp,outputKwPrp,outputKwEsp,loadFuel,ot_l,ot_w,ot_h,ot_weight,st_l,st_w,st_h,st_weight,createdDate,fdelete) values(3,' | ',' | ',now(),0); | insert into productspecifikasi(produkdetail_id,model,engine,outputKvaPrp,outputKvaEsp,outputKwPrp,outputKwEsp,loadFuel,ot_l,ot_w,ot_h,ot_weight,st_l,st_w,st_h,st_weight,createdDate,fdelete) values(3,'HTW-1530 T5','S12R PTAA2','1523','1660','1218','1328','308.97','5300','2098','2597','11840','12192','2438','2896','20745',now(),0);
HTW-1550 T5 | S12R F1PTAW2 | 1549 | 1660 | 1239 | 1328 | 323 | 5086 | 2330 | 2796 | 12120 | 12192 | 2438 | 2896 | 22385 | insert into productspecifikasi(produkdetail_id,model,engine,outputKvaPrp,outputKvaEsp,outputKwPrp,outputKwEsp,loadFuel,ot_l,ot_w,ot_h,ot_weight,st_l,st_w,st_h,st_weight,createdDate,fdelete) values(3,' | ',' | ',now(),0); | insert into productspecifikasi(produkdetail_id,model,engine,outputKvaPrp,outputKvaEsp,outputKwPrp,outputKwEsp,loadFuel,ot_l,ot_w,ot_h,ot_weight,st_l,st_w,st_h,st_weight,createdDate,fdelete) values(3,'HTW-1550 T5','S12R F1PTAW2','1549','1660','1239','1328','323','5086','2330','2796','12120','12192','2438','2896','22385',now(),0);
HTW-1745 T5 | S16R PTA | 1736 | 1900 | 1389 | 1520 | 341.66 | 5283 | 2043 | 2600 | 12840 | 12192 | 2438 | 2896 | 22160 | insert into productspecifikasi(produkdetail_id,model,engine,outputKvaPrp,outputKvaEsp,outputKwPrp,outputKwEsp,loadFuel,ot_l,ot_w,ot_h,ot_weight,st_l,st_w,st_h,st_weight,createdDate,fdelete) values(3,' | ',' | ',now(),0); | insert into productspecifikasi(produkdetail_id,model,engine,outputKvaPrp,outputKvaEsp,outputKwPrp,outputKwEsp,loadFuel,ot_l,ot_w,ot_h,ot_weight,st_l,st_w,st_h,st_weight,createdDate,fdelete) values(3,'HTW-1745 T5','S16R PTA','1736','1900','1389','1520','341.66','5283','2043','2600','12840','12192','2438','2896','22160',now(),0);
HTW-1900 T5 | S16R PTA2 | 1892 | 2035 | 1514 | 1628 | 387.28 | 5338 | 2042 | 2602 | 13600 | 12192 | 2438 | 2896 | 22230 | insert into productspecifikasi(produkdetail_id,model,engine,outputKvaPrp,outputKvaEsp,outputKwPrp,outputKwEsp,loadFuel,ot_l,ot_w,ot_h,ot_weight,st_l,st_w,st_h,st_weight,createdDate,fdelete) values(3,' | ',' | ',now(),0); | insert into productspecifikasi(produkdetail_id,model,engine,outputKvaPrp,outputKvaEsp,outputKwPrp,outputKwEsp,loadFuel,ot_l,ot_w,ot_h,ot_weight,st_l,st_w,st_h,st_weight,createdDate,fdelete) values(3,'HTW-1900 T5','S16R PTA2','1892','2035','1514','1628','387.28','5338','2042','2602','13600','12192','2438','2896','22230',now(),0);
HTW-2030 T5 | S16R PTAA2 | 2021 | 2250 | 1617 | 1800 | 402.12 | 6120 | 2190 | 2700 | 14820 | 12192 | 2438 | 2896 | 22960 | insert into productspecifikasi(produkdetail_id,model,engine,outputKvaPrp,outputKvaEsp,outputKwPrp,outputKwEsp,loadFuel,ot_l,ot_w,ot_h,ot_weight,st_l,st_w,st_h,st_weight,createdDate,fdelete) values(3,' | ',' | ',now(),0); | insert into productspecifikasi(produkdetail_id,model,engine,outputKvaPrp,outputKvaEsp,outputKwPrp,outputKwEsp,loadFuel,ot_l,ot_w,ot_h,ot_weight,st_l,st_w,st_h,st_weight,createdDate,fdelete) values(3,'HTW-2030 T5','S16R PTAA2','2021','2250','1617','1800','402.12','6120','2190','2700','14820','12192','2438','2896','22960',now(),0);
HTW-2080 T5 | S16R F1PTAW2 | 2080 | 2250 | 1664 | 1800 | 438 | 5877 | 2330 | 3531 | 14830 | 0 | 0 | 0 | 0 | insert into productspecifikasi(produkdetail_id,model,engine,outputKvaPrp,outputKvaEsp,outputKwPrp,outputKwEsp,loadFuel,ot_l,ot_w,ot_h,ot_weight,st_l,st_w,st_h,st_weight,createdDate,fdelete) values(3,' | ',' | ',now(),0); | insert into productspecifikasi(produkdetail_id,model,engine,outputKvaPrp,outputKvaEsp,outputKwPrp,outputKwEsp,loadFuel,ot_l,ot_w,ot_h,ot_weight,st_l,st_w,st_h,st_weight,createdDate,fdelete) values(3,'HTW-2080 T5','S16R F1PTAW2','2080','2250','1664','1800','438','5877','2330','3531','14830','0','0','0','0',now(),0);
HTW-2295 T5 | S16R2 PTAW | 2284 | 2525 | 1827 | 2020 | 500.2 | 6664 | 2200 | 2519 | 16440 | 0 | 0 | 0 | 0 | insert into productspecifikasi(produkdetail_id,model,engine,outputKvaPrp,outputKvaEsp,outputKwPrp,outputKwEsp,loadFuel,ot_l,ot_w,ot_h,ot_weight,st_l,st_w,st_h,st_weight,createdDate,fdelete) values(3,' | ',' | ',now(),0); | insert into productspecifikasi(produkdetail_id,model,engine,outputKvaPrp,outputKvaEsp,outputKwPrp,outputKwEsp,loadFuel,ot_l,ot_w,ot_h,ot_weight,st_l,st_w,st_h,st_weight,createdDate,fdelete) values(3,'HTW-2295 T5','S16R2 PTAW','2284','2525','1827','2020','500.2','6664','2200','2519','16440','0','0','0','0',now(),0);