## MITSUBISHI
HTW Series Specifications
Model | Engine Mitsubishi | Output |  |  |  | 100% Load Fuel Consumption (L/h) | OPEN TYPE |  |  |  | SILENT TYPE
400/230v-50Hz/1500rpm
|  | KVA |  | KW |  |  | LxWxH(mm) |  |  | Weight* (Kg) | LxWxH(mm) |  |  | Weight* (Kg)
|  | PRP | ESP | PRP | ESP |  | L | W | H |  | L | W | H
HTW-670 T5 | S6R2 PTA | 670 | 738 | 536 | 590 | 136,4 | 3700 | 1686 | 2272 | 6012 | 6058 | 2438 | 2896 | 10050
HTW-765 T5 | S6R2 PTAA | 761 | 836 | 609 | 669 | 157,08 | 4100 | 1773 | 2125 | 6475 | 6058 | 2438 | 2896 | 10150
HTW-780 T5 | S12A2 PTA | 775 | 853 | 620 | 682 | 166,24 | 4150 | 1763 | 2077 | 7350 | 6058 | 2438 | 2896 | 11750
HTW-790 T5 | S6R2 A2PTAW2-5 | 788 | 860 | 631 | 688 | 177,9 | 4150 | 1763 | 2077 | 7550 | 6058 | 2438 | 2896 | 10371
HTW-920 T5 | S12A2 PTA2 | 881 | 968 | 705 | 775 | 195 | 4270 | 2022 | 2150 | 7500 | 6058 | 2438 | 2896 | 11800
HTW-1030 T5 | S12H PTA | 1030 | 1110 | 824 | 888 | 216,75 | 4500 | 1773 | 2391 | 8505 | 6058 | 2438 | 2896 | 12000
HTW-1260 T5 | S12R PTA | 1260 | 1350 | 1008 | 1080 | 261,31 | 4457 | 2050 | 2348 | 11000 | 12192 | 2438 | 2896 | 20000
HTW-1390 T5 | S12R PTA2 | 1382 | 1500 | 1106 | 1200 | 280,03 | 4457 | 2050 | 2328 | 11160 | 12192 | 2438 | 2896 | 20250
HTW-1530 T5 | S12R PTAA2 | 1523 | 1660 | 1218 | 1328 | 308,97 | 5300 | 2098 | 2597 | 11840 | 12192 | 2438 | 2896 | 20745
HTW-1550 T5 | S12R F1PTAW2 | 1549 | 1660 | 1239 | 1328 | 323 | 5086 | 2330 | 2796 | 12120 | 12192 | 2438 | 2896 | 22385
HTW-1745 T5 | S16R PTA | 1736 | 1900 | 1389 | 1520 | 341,66 | 5283 | 2043 | 2600 | 12840 | 12192 | 2438 | 2896 | 22160
HTW-1900 T5 | S16R PTA2 | 1892 | 2035 | 1514 | 1628 | 387,28 | 5338 | 2042 | 2602 | 13600 | 12192 | 2438 | 2896 | 22230
HTW-2030 T5 | S16R PTAA2 | 2021 | 2250 | 1617 | 1800 | 402,12 | 6120 | 2190 | 2700 | 14820 | 12192 | 2438 | 2896 | 22960
HTW-2080 T5 | S16R F1PTAW2 | 2080 | 2250 | 1664 | 1800 | 438 | 5877 | 2330 | 3531 | 14830 | TBA | TBA | TBA | TBA
HTW-2295 T5 | S16R2 PTAW | 2284 | 2525 | 1827 | 2020 | 500,2 | 6664 | 2200 | 2519 | 16440 | TBA | TBA | TBA | TBA