## KUBOTA
APK Series Specifications
Model | Engine KUBOTA | Output |  |  |  | 100% Load Fuel Consumption (L/h) | SILENT TYPE
400/230v-50Hz/1500rpm
|  | KVA |  | KW |  |  | LxWxH(mm) |  |  | Weight* (Kg)
|  | PRP | ESP | PRP | ESP |  | L | W | H
APK7 | D905-BG | 6.6 | 7 | 5.2 | 5.6 | 2.1 | 1450 | 630 | 950 | 515
APK10 | D1105-BG | 10 | 11 | 8 | 8.8 | 2.7 | 1450 | 680 | 1065 | 515
APK15 | D1703-BG | 15 | 17 | 12 | 13.6 | 3.4 | 1600 | 750 | 1066 | 647
APK20 | V2203-BG | 20 | 22 | 16 | 18 | 4.7 | 1700 | 750 | 1066 | 709
APK30 | V3300-BG | 30 | 33 | 24 | 26.4 | 6.8 | 1850 | 815 | 1010 | 750
APK37 | V300-T-E2BG2 | 37 | 40 | 29.6 | 32 | 5.8 | 1850 | 815 | 1010 | 750
Remark :
Perfomance data refers to Standard Reference Conditions of ISO 8528 : ±25ᵒC, 100m ALT, relative humidity 30%.
Power reduction according to DIN ISO 3046. Standard values: Above 100m ALT approx. 1% per 100m, Above 25ᵒC (77ᵒF) approx. 4% per 10ᵒC (50ᵒF).