## PERKINS
TP Series Specifications
Model | Engine PERKINS | Output |  |  |  | 100% Load Fuel Consumption (L/h) | OPEN TYPE |  |  |  | SILENT TYPE
400/230v-50Hz/1500rpm
|  | KVA |  | KW |  |  | LxWxH(mm) |  |  | Weight* (Kg) | LxWxH(mm) |  |  | Weight* (Kg)
|  | PRP | ESP | PRP | ESP |  | L | W | H |  | L | W | H
TP10 | 403A-11G1/403D-11G | 9 | 10 | 7 | 8 | 2.6 | 1320 | 700 | 1160 | 420 | 1856 | 826 | 1415 | 640
TP15 | 403A-15G1/403D-15G | 13 | 15 | 10 | 12 | 3.67 | 1320 | 700 | 1015 | 448 | 2116 | 956 | 1390 | 794
TP22 | 404A-22G1/404D-22G | 20 | 22 | 16 | 18 | 5.4 | 1320 | 700 | 1155 | 544 | 2116 | 956 | 1390 | 830
TP33 | 1103A-33G | 30 | 33 | 24 | 26 | 7.1 | 1650 | 770 | 1254 | 752 | 2706 | 1106 | 1700 | 802
TP50 | 1103A-33TG1 | 45 | 50 | 36 | 40 | 10.7 | 1650 | 770 | 1256 | 850 | 2706 | 1106 | 1700 | 950
TP66 | 1103A-33TG2 | 60 | 66 | 48 | 53 | 13.9 | 1735 | 770 | 1256 | 888 | 2706 | 1106 | 1700 | 988
TP88 | 1104A-44TG2 | 80 | 88 | 64 | 70 | 18.7 | 1900 | 815 | 1295 | 1043 | 3146 | 1106 | 1700 | 1890
TP110 | 1104C-44TAG2 | 100 | 110 | 80 | 88 | 22.6 | 1935 | 815 | 1310 | 1148 | 3146 | 1106 | 1700 | 1960
TP150 | 1106A-70TG1 | 135 | 150 | 108 | 120 | 35 | 2450 | 950 | 1535 | 1412 | 3456 | 1126 | 1900 | 2416
TP165 | 1106A-70TAG2 | 150 | 165 | 120 | 132 | 45.8 | 2450 | 950 | 1535 | 1492 | 3456 | 1126 | 1900 | 2492
TP200 | 1106A-70TAG3 | 180 | 200 | 144 | 160 | 41.6 | 2450 | 950 | 1535 | 1652 | 3456 | 1126 | 1900 | 2712
TP220 | 1106A-70TAG4 | 200 | 220 | 160 | 176 | 44.9 | 2485 | 950 | 1535 | 1726 | 3456 | 1126 | 1900 | 2848
TP250 | 1506A-E88TAG2 | 227 | 250 | 184 | 200 | 48.6 | 3000 | 1150 | 1800 | 1992 | 3686 | 1406 | 1900 | 3042
TP275 | 1506A-E88TAG3 | 250 | 275 | 200 | 220 | 55.5 | 3000 | 1150 | 1800 | 1992 | 3686 | 1406 | 1900 | 3098
TP300 | 1506A-E88TAG4 | 275 | 300 | 220 | 240 | 60.2 | 3150 | 1150 | 1800 | 2360 | 4366 | 1306 | 2150 | 3220
TP330 | 1506A-E88TAG5 | 300 | 330 | 240 | 264 | 64.9 | 3150 | 1150 | 1800 | 2360 | 3906 | 1456 | 2010 | 3596
TP385 | 2206A-E13TAG2 | 350 | 385 | 280 | 308 | 71 | 3200 | 1150 | 1990 | 3058 | 4506 | 1506 | 2443 | 4578
TP440 | 2206A-E13TAG3 | 400 | 440 | 320 | 352 | 81 | 3370 | 1150 | 1990 | 3686 | 4506 | 1506 | 2443 | 4742
TP500 | 2506A-E15TAG1 | 454 | 500 | 360 | 400 | 95 | 3440 | 1150 | 1990 | 3686 | 5306 | 1566 | 2585 | 4936
TP550 | 2506A-E15TAG2 | 500 | 550 | 400 | 440 | 100 | 3440 | 1150 | 1990 | 3738 | 4809 | 1506 | 2590 | 5990
TP660 | 2806C-E18TAG1A | 600 | 660 | 480 | 528 | 129 | 3350 | 1536 | 1957 | 4004 | 5306 | 1706 | 2935 | 5299
TP700 | 2806A-E18TAG2 | 650 | 700 | 520 | 560 | 132 | 3390 | 1536 | 1957 | 4160 | 5306 | 1706 | 2935 | 5455
TP825 | 4006-23TAG2A | 750 | 825 | 600 | 660 | 157 | 4320 | 1720 | 2172 | 5730 | 6058 | 2438 | 2591 | 8908
TP880 | 4006-23TAG3A | 800 | 880 | 640 | 704 | 172 | 4320 | 1720 | 2172 | 5744 | 6058 | 2438 | 2591 | 8922
TP1100 | 4008TAG2 | 1000 | 1100 | 800 | 880 | 194 | 4690 | 2070 | 2269 | 7280 | 12192 | 2438 | 2896 | 14230
TP1375 | 4012-46TWG2A | 1250 | 1375 | 1000 | 1100 | 259 | 4810 | 1977 | 2450 | 9234 | 12192 | 2438 | 2896 | 16184
TP1650 | 4012-46TAG2A | 1505 | 1656 | 1204 | 1325 | 301 | 4980 | 2192 | 2501 | 10261 | 12192 | 2438 | 2896 | 17211
TP1875 | 4012-46TAG3A | 1705 | 1875 | 1364 | 1500 | 370 | 5070 | 2192 | 2570 | 13664 | 12192 | 2438 | 2896 | 20614
TP2000 | 4016TAG1A | 1844 | 2028 | 1476 | 1622 | 383 | 5900 | 2145 | 2545 | 13808 | 12000 | 3200 | 3670 | 21388
TP2250 | 4016TAG2A | 2058 | 2250 | 1646 | 1800 | 434 | 5985 | 2145 | 2545 | 14361 | 12000 | 3200 | 3670 | 21941
TP2500 | 4016-61TRG3 | 2200 | 2420 | 1760 | 1936 | 473 | 6010 | 2200 | 2785 | 13621 | 12000 | 3200 | 3670 | 21201
Remark :
Perfomance data refers to Standard Reference Conditions of ISO 8528 : ±25ᵒC, 100m ALT, relative humidity 30%.
Power reduction according to DIN ISO 3046. Standard values: Above 100m ALT TProx. 1% per 100m, Above 25ᵒC (77ᵒF) TProx. 4% per 10ᵒC (50ᵒF).